## 316
Линеен график
на 316 кабинет - физика
Вид СМР | пр./дни | 1 | 2 | 3 | 4 | 5 | 6 | 7 | 8 | 9 | 10 | 11 | 12 | 13 | 14 | 15 | 16 | 17 | 18 | 19 | 20 | 21 | 22 | 23 | 24 | 25 | 26 | 27 | 28 | 29 | 30 | 31 | 32 | 33 | 34 | 35 | 36 | 37 | 38 | 39 | 40 | 41 | 42 | 43 | 44 | 45
Доставка и монтаж MDF врата- 0.90х2.00 с брава, заключване
Обръщане страници на врата с ръбоохранителна лайстна и вароциментова мазилка
Обшивка с влагоустойчив гипсокартон около тръби парно и др., включително и ревизионни отвори
Направа улей в тухлен зид за полагане на кабел и подмазване улей
Шпакловане стени с универсална (all purpose) фина предбояджийска шпакловка - 1-ва ръка
Шкурене стени преди боядисване
Полагане на вътрешна топлоизолация от фибран или еквивалентен топлоизолиращ материал на външна стена - 4 см.
Грундиране стени с универсален водоразредим грунд (предбояджийски)
Боядисване стени - цветен латекс - по одобрена от Възложителя мостра
Боядисване стени до височина h=1,40m - цветна бл.боя - по одобрена от Възложителя мостра
Направа изравнителна армирана циментова замазка по подове - 4÷6 см
Доставка и монтаж на подова настилка - хетерегонна, антистатична настилка от PVC усилено полиуретаново покритие - EN 685 - област на приложение клас 34/43, EN 429 - повърхностен полиуретанов слой 0,8 мм, EN 430 - 2,8 кг/м2, EN 649 - клас на изтриване - група Т, EN 13893 устойчивост на хлъзгане ≤ 1,3, EN 13501-1 - устойчивост на огън - клас 1, EN 425 устойчивост на крака на столове, ISO 717/2 - шумополъщане - 8 дицибела/противохлъзгаща, негорима/
Доставка и монтаж холкер за оформяне на вътрешни ъгли по стените и м/у под и стена
Доставка и монтаж контакти, вкл. конзоли
Щори ролкови - 70/190 със страничен водач - тип Магнолия или еквивалентен
Щори ролкови - 90/190 със страничен водач - тип Магнолия или иквивалетен
Доставка и монтаж шкаф с мивка
Демонтаж стара и монтаж нова каса за врата
Доставка и монтаж на алуминиеви подпрозоречни первази

## 317
Линеен график
на 317 кабинет - математика
Вид СМР | пр./дни | 1 | 2 | 3 | 4 | 5 | 6 | 7 | 8 | 9 | 10 | 11 | 12 | 13 | 14 | 15 | 16 | 17 | 18 | 19 | 20 | 21 | 22 | 23 | 24 | 25 | 26 | 27 | 28 | 29 | 30 | 31 | 32 | 33 | 34 | 35 | 36 | 37 | 38 | 39 | 40 | 41 | 42 | 43 | 44 | 45
Преработка инсталация за осветление/преработват се разклонителни кутии/
Обшивка с влагоустойчив гипсокартон около тръби парно и др., включително и ревизионни отвори
Направа улей в тухлен зид за полагане на кабел и подмазване улей
Шпакловане стени с универсална (all purpose) фина предбояджийска шпакловка - 1-ва ръка
Шкурене стени преди боядисване
Полагане на вътрешна топлоизолация от фибран или еквивалентен топлоизолиращ материал на външна стена - 4 см.
Грундиране стени с универсален водоразредим грунд (предбояджийски)
Окачен растерен таван за сухи помещения: влагоустойчивост 70%; размер на паната 600/ 600/ 14 mm; звукопоглъщане - широк диапазон; звукоизолация 32 dB
Доставка и монтаж осветителни тела ЛОТ 4х18 W
Боядисване стени - цветен латекс - по одобрена от Възложителя мостра
Боядисване стени до височина h=1,40m - цветна бл.боя - по одобрена от Възложителя мостра
Стъргане на стара боя и боядисване радиатори
Направа изравнителна армирана циментова замазка по подове - 4÷6 см
Доставка и монтаж на подова настилка - хетерегонна, антистатична настилка от PVC усилено полиуретаново покритие - EN 685 - област на приложение клас 34/43, EN 429 - повърхностен полиуретанов слой 0,8 мм, EN 430 - 2,8 кг/м2, EN 649 - клас на изтриване - група Т, EN 13893 устойчивост на хлъзгане ≤ 1,3, EN 13501-1 - устойчивост на огън - клас 1, EN 425 устойчивост на крака на столове, ISO 717/2 - шумополъщане - 8 дицибела/противохлъзгаща, негорима/
Доставка и монтаж холкер за оформяне на вътрешни ъгли по стените и м/у под и стена
Доставка и монтаж контакти, вкл. конзоли
Щори ролкови - 70/190 със страничен водач - тип Магнолия или еквивалентен
Щори ролкови - 90/190 със страничен водач - тип Магнолия или иквивалетен
Демонтаж стара и монтаж нова каса за врата
Доставка и монтаж на алуминиеви подпрозоречни первази

## 318
Линеен график
на 318 кабинет - математика
Вид СМР | пр./дни | 1 | 2 | 3 | 4 | 5 | 6 | 7 | 8 | 9 | 10 | 11 | 12 | 13 | 14 | 15 | 16 | 17 | 18 | 19 | 20 | 21 | 22 | 23 | 24 | 25 | 26 | 27 | 28 | 29 | 30 | 31 | 32 | 33 | 34 | 35 | 36 | 37 | 38 | 39 | 40 | 41 | 42 | 43 | 44 | 45
Преработка инсталация за осветление/преработват се разклонителни кутии/
Обшивка с влагоустойчив гипсокартон около тръби парно и др., включително и ревизионни отвори
Направа улей в тухлен зид за полагане на кабел и подмазване улей
Боядисване стени - цветен латекс - по одобрена от Възложителя мостра
Боядисване стени до височина h=1,40m - цветна бл.боя - по одобрена от Възложителя мостра
Стъргане на стара боя и боядисване радиатори
Направа изравнителна армирана циментова замазка по подове - 4÷6 см
Доставка и монтаж на подова настилка - хетерегонна, антистатична настилка от PVC усилено полиуретаново покритие - EN 685 - област на приложение клас 34/43, EN 429 - повърхностен полиуретанов слой 0,8 мм, EN 430 - 2,8 кг/м2, EN 649 - клас на изтриване - група Т, EN 13893 устойчивост на хлъзгане ≤ 1,3, EN 13501-1 - устойчивост на огън - клас 1, EN 425 устойчивост на крака на столове, ISO 717/2 - шумополъщане - 8 дицибела/противохлъзгаща, негорима/
Доставка и монтаж холкер за оформяне на вътрешни ъгли по стените и м/у под и стена
Доставка и монтаж контакти, вкл. конзоли
Щори ролкови - 70/190 със страничен водач - тип Магнолия или еквивалентен
Щори ролкови - 90/190 със страничен водач - тип Магнолия или иквивалетен
Демонтаж стара и монтаж нова каса за врата
Доставка и монтаж на алуминиеви подпрозоречни первази

## 319
Линеен график
на 319 кабинет - физика
Вид СМР | пр./дни | 1 | 2 | 3 | 4 | 5 | 6 | 7 | 8 | 9 | 10 | 11 | 12 | 13 | 14 | 15 | 16 | 17 | 18 | 19 | 20 | 21 | 22 | 23 | 24 | 25 | 26 | 27 | 28 | 29 | 30 | 31 | 32 | 33 | 34 | 35 | 36 | 37 | 38 | 39 | 40 | 41 | 42 | 43 | 44 | 45
Шпакловане стени с универсална (all purpose) фина предбояджийска шпакловка - 1-ва ръка
Шкурене стени преди боядисване
Грундиране стени с универсален водоразредим грунд (предбояджийски)
Боядисване стени - цветен латекс - по одобрена от Възложителя мостра
Боядисване стени до височина h=1,40m - цветна бл.боя - по одобрена от Възложителя мостра
Стъргане на стара боя и боядисване радиатори
Окачен растерен таван за сухи помещения: влагоустойчивост 70%; размер на паната 600/ 600/ 14 mm; звукопоглъщане - широк диапазон; звукоизолация 32 dB
Доставка и монтаж осветителни тела ЛОТ 4х18 W
Направа изравнителна армирана циментова замазка по подове - 4÷6 см
Доставка и монтаж на подова настилка - хетерегонна, антистатична настилка от PVC усилено полиуретаново покритие - EN 685 - област на приложение клас 34/43, EN 429 - повърхностен полиуретанов слой 0,8 мм, EN 430 - 2,8 кг/м2, EN 649 - клас на изтриване - група Т, EN 13893 устойчивост на хлъзгане ≤ 1,3, EN 13501-1 - устойчивост на огън - клас 1, EN 425 устойчивост на крака на столове, ISO 717/2 - шумополъщане - 8 дицибела/противохлъзгаща, негорима/
Доставка и монтаж холкер за оформяне на вътрешни ъгли по стените и м/у под и стена
Доставка и монтаж контакти, вкл. конзоли
Щори ролкови - 70/190 със страничен водач - тип Магнолия или еквивалентен
Щори ролкови - 90/190 със страничен водач - тип Магнолия или иквивалетен
Преработка ел. табло трифазно
Демонтаж стара и монтаж нова каса за врата
Доставка и монтаж на алуминиеви подпрозоречни первази
Преградна стена от гипсокартон W111 75 мм между кабинета и хранилището

## 416
Линеен график
на 416 кабинет - биология
Вид СМР | пр./дни | 1 | 2 | 3 | 4 | 5 | 6 | 7 | 8 | 9 | 10 | 11 | 12 | 13 | 14 | 15 | 16 | 17 | 18 | 19 | 20 | 21 | 22 | 23 | 24 | 25 | 26 | 27 | 28 | 29 | 30 | 31 | 32 | 33 | 34 | 35 | 36 | 37 | 38 | 39 | 40 | 41 | 42 | 43 | 44 | 45
Доставка и монтаж MDF врата- 0.90х2.00 с брава , заключване
Обръщане страници на врата с ръбоохранителна лайстна и вароциментова мазилка
Преработка инсталация за осветление/преработват се разклонителни кутии/
Обшивка с влагоустойчив гипсокартон около тръби парно и др., включително и ревизионни отвори
Направа улей в тухлен зид за полагане на кабел и подмазване улей
Преработка ел. табло трифазно - демонстрационно- 150/150
Преработка ел. табло трифазно
Шпакловане стени с универсална (all purpose) фина предбояджийска шпакловка - 1-ва ръка
Шкурене стени преди боядисване
Полагане на вътрешна топлоизолация от фибран или еквивалентен топлоизолиращ материал на външна стена - 4 см.
Грундиране стени с универсален водоразредим грунд (предбояджийски)
Боядисване стени - цветен латекс - по одобрена от Възложителя мостра
Боядисване стени до височина h=1,40m - цветна бл.боя - по одобрена от Възложителя мостра
Стъргане на стара боя и боядисване радиатори
Направа изравнителна армирана циментова замазка по подове - 4÷6 см
Доставка и монтаж на подова настилка - хетерегонна, антистатична настилка от PVC усилено полиуретаново покритие - EN 685 - област на приложение клас 34/43, EN 429 - повърхностен полиуретанов слой 0,8 мм, EN 430 - 2,8 кг/м2, EN 649 - клас на изтриване - група Т, EN 13893 устойчивост на хлъзгане ≤ 1,3, EN 13501-1 - устойчивост на огън - клас 1, EN 425 устойчивост на крака на столове, ISO 717/2 - шумополъщане - 8 дицибела/противохлъзгаща, негорима/
Доставка и монтаж холкер за оформяне на вътрешни ъгли по стените и м/у под и стена
Доставка и монтаж контакти, вкл. конзоли
Щори ролкови - 70/190 със страничен водач - тип Магнолия или еквивалентен
Щори ролкови - 90/190 със страничен водач - тип Магнолия или иквивалетен
Доставка и монтаж шкаф с мивка
Доставка и монтаж шкаф с мивка
Доставка и монтаж на алуминиеви подпрозоречни первази

## 417
Линеен график
на 417 кабинет - лаборатория
Вид СМР | пр./дни | 1 | 2 | 3 | 4 | 5 | 6 | 7 | 8 | 9 | 10 | 11 | 12 | 13 | 14 | 15 | 16 | 17 | 18 | 19 | 20 | 21 | 22 | 23 | 24 | 25 | 26 | 27 | 28 | 29 | 30 | 31 | 32 | 33 | 34 | 35 | 36 | 37 | 38 | 39 | 40 | 41 | 42 | 43 | 44 | 45
Доставка и монтаж бойлер (вкл. подвързване ВиК и ел инсталации)
Преработка ел.табло трифазно
Преработка ел. табло трифазно - демонстрационно- 150/150
Преработка инсталация за осветление/преработват се разклонителни кутии/
Обшивка с влагоустойчив гипсокартон около тръби парно и др., включително и ревизионни отвори
Направа улей в тухлен зид за полагане на кабел и подмазване улей
Шпакловане стени с универсална (all purpose) фина предбояджийска шпакловка - 1-ва ръка
Шкурене стени преди боядисване
Полагане на вътрешна топлоизолация от фибран или еквивалентен топлоизолиращ материал на външна стена - 4 см.
Грундиране стени с универсален водоразредим грунд (предбояджийски)
Боядисване стени - цветен латекс - по одобрена от Възложителя мостра
Боядисване стени до височина h=1,40m - цветна бл.боя - по одобрена от Възложителя мостра
Стъргане на стара боя и боядисване радиатори
Демонтаж балатум
Направа изравнителна армирана циментова замазка по подове - 4÷6 см
Доставка и монтаж на подова настилка - хетерегонна, антистатична настилка от PVC усилено полиуретаново покритие - EN 685 - област на приложение клас 34/43, EN 429 - повърхностен полиуретанов слой 0,8 мм, EN 430 - 2,8 кг/м2, EN 649 - клас на изтриване - група Т, EN 13893 устойчивост на хлъзгане ≤ 1,3, EN 13501-1 - устойчивост на огън - клас 1, EN 425 устойчивост на крака на столове, ISO 717/2 - шумополъщане - 8 дицибела/противохлъзгаща, негорима/
Доставка и монтаж холкер за оформяне на вътрешни ъгли по стените и м/у под и стена
Доставка и монтаж контакти, вкл. конзоли
Щори ролкови - 70/190 със страничен водач - тип Магнолия или еквивалентен
Щори ролкови - 90/190 със страничен водач - тип Магнолия или иквивалетен
Демонтаж стара и монтаж нова каса за врата
Доставка и монтаж на алуминиеви подпрозоречни первази

## 418
Линеен график
на 418 кабинет - химия
Вид СМР | пр./дни | 1 | 2 | 3 | 4 | 5 | 6 | 7 | 8 | 9 | 10 | 11 | 12 | 13 | 14 | 15 | 16 | 17 | 18 | 19 | 20 | 21 | 22 | 23 | 24 | 25 | 26 | 27 | 28 | 29 | 30 | 31 | 32 | 33 | 34 | 35 | 36 | 37 | 38 | 39 | 40 | 41 | 42 | 43 | 44 | 45
Преработка инсталация за осветление/преработват се разклонителни кутии/
Обшивка с влагоустойчив гипсокартон около тръби парно и др., включително и ревизионни отвори
Направа улей в тухлен зид за полагане на кабел и подмазване улей
Боядисване стени - цветен латекс - по одобрена от Възложителя мостра
Боядисване стени до височина h=1,40m - цветна бл.боя - по одобрена от Възложителя мостра
Стъргане на стара боя и боядисване радиатори
Доставка и монтаж на подова настилка - хетерегонна, антистатична настилка от PVC усилено полиуретаново покритие - EN 685 - област на приложение клас 34/43, EN 429 - повърхностен полиуретанов слой 0,8 мм, EN 430 - 2,8 кг/м2, EN 649 - клас на изтриване - група Т, EN 13893 устойчивост на хлъзгане ≤ 1,3, EN 13501-1 - устойчивост на огън - клас 1, EN 425 устойчивост на крака на столове, ISO 717/2 - шумополъщане - 8 дицибела/противохлъзгаща, негорима/
Доставка и монтаж холкер за оформяне на вътрешни ъгли по стените и м/у под и стена
Доставка и монтаж контакти, вкл. конзоли
Щори ролкови - 70/190 със страничен водач - тип Магнолия или еквивалентен
Щори ролкови - 90/190 със страничен водач - тип Магнолия или иквивалетен
Премахване стара рамка за врата и изработка нова
Доставка и монтаж на алуминиеви подпрозоречни первази

## 419
Линеен график
на 419 кабинет - химия
Вид СМР | пр./дни | 1 | 2 | 3 | 4 | 5 | 6 | 7 | 8 | 9 | 10 | 11 | 12 | 13 | 14 | 15 | 16 | 17 | 18 | 19 | 20 | 21 | 22 | 23 | 24 | 25 | 26 | 27 | 28 | 29 | 30 | 31 | 32 | 33 | 34 | 35 | 36 | 37 | 38 | 39 | 40 | 41 | 42 | 43 | 44 | 45
Преработка ел.табло трифазно
Шпакловане стени с универсална (all purpose) фина предбояджийска шпакловка - 1-ва ръка
Шкурене стени преди боядисване
Грундиране стени с универсален водоразредим грунд (предбояджийски)
Боядисване стени - цветен латекс - по одобрена от Възложителя мостра
Боядисване стени до височина h=1,40m - цветна бл.боя - по одобрена от Възложителя мостра
Стъргане на стара боя и боядисване радиатори
Направа изравнителна армирана циментова замазка по подове - 4÷6 см
Доставка и монтаж на подова настилка - хетерегонна, антистатична настилка от PVC усилено полиуретаново покритие - EN 685 - област на приложение клас 34/43, EN 429 - повърхностен полиуретанов слой 0,8 мм, EN 430 - 2,8 кг/м2, EN 649 - клас на изтриване - група Т, EN 13893 устойчивост на хлъзгане ≤ 1,3, EN 13501-1 - устойчивост на огън - клас 1, EN 425 устойчивост на крака на столове, ISO 717/2 - шумополъщане - 8 дицибела/противохлъзгаща, негорима/
Доставка и монтаж холкер за оформяне на вътрешни ъгли по стените и м/у под и стена
Доставка и монтаж контакти, вкл. конзоли
Преградна стена от гипсокартон W111 75 мм между кабинета и хранилището
Щори ролкови - 70/190 със страничен водач - тип Магнолия или еквивалентен
Щори ролкови - 90/190 със страничен водач - тип Магнолия или иквивалетен
Премахване стара рамка за врата и изработка нова
Доставка и монтаж на алуминиеви подпрозоречни первази

## фоайе 3 етаж
Линеен график
на фоайе етаж трети и стълбище
Вид СМР | пр./дни | 1 | 2 | 3 | 4 | 5 | 6 | 7 | 8 | 9 | 10 | 11 | 12 | 13 | 14 | 15 | 16 | 17 | 18 | 19 | 20 | 21 | 22 | 23 | 24 | 25 | 26 | 27 | 28 | 29 | 30 | 31 | 32 | 33 | 34 | 35 | 36 | 37 | 38 | 39 | 40 | 41 | 42 | 43 | 44 | 45
Облепване врати с полиетиленово фолио
Стъргане винервайс
Очукване подкожушена мазилка и шпакловка на стена
Обработка стени с бетон контакт
Зидария с газобетонови блокчета, 25см
Шпакловане стени с "Гипсокол" или еквивалент
Шпакловане стени с универсална (all purpose) фина предбояджийска шпакловка - 1-ва ръка
Шкурене стени преди боядисване
Грундиране стени с универсален водоразредим грунд (предбояджийски)
Ремонт гипсови корнизи тавани
Почистване релеф тавани
Боядисване таван - цветен латекс - по одобрена от Възложителя мостра
Боядисване стени - цветен латекс - по одобрена от Възложителя мостра
Боядисване стени до височина h=1,40m - цветна бл.боя - по одобрена от Възложителя мостра
Доставка и монтаж MDF врата с брава , заключване
Изработка и монтаж на два броя алуминиеви витражи за хранилища
Натоварване и пренасяне строителни отпадъци в контейнер. Почистване.
Доставка и монтаж на подова настилка - хетерегонна, антистатична настилка от PVC усилено полиуретаново покритие - EN 685 - област на приложение клас 34/43, EN 429 - повърхностен полиуретанов слой 0,8 мм, EN 430 - 2,8 кг/м2, EN 649 - клас на изтриване - група Т, EN 13893 устойчивост на хлъзгане ≤ 1,3, EN 13501-1 - устойчивост на огън - клас 1, EN 425 устойчивост на крака на столове, ISO 717/2 - шумополъщане - 8 дицибела/противохлъзгаща, негорима/
Облицовка стълбище с PVC
Доставка и монтаж холкер за оформяне на вътрешни ъгли по стените и м/у под и стена
Доставка и монтаж осветителни тела ЛОТ 4х18 W
Доставка и монтаж на нови ключове 16А
Декоративен перваз за скриване на кабелите
Ремонт гипсово обръщане на врати и боядисване
Изработка и монтаж на два броя летящи алуминиеви врати с размери 2.15х1.35, със сертификат
Изработка и монтаж на два броя витражи за хранилища

## фоайе 4 етаж
Линеен график
на фоайе етаж четвърти и стълбище и междустълбищна площадка
Вид СМР | пр./дни | 1 | 2 | 3 | 4 | 5 | 6 | 7 | 8 | 9 | 10 | 11 | 12 | 13 | 14 | 15 | 16 | 17 | 18 | 19 | 20 | 21 | 22 | 23 | 24 | 25 | 26 | 27 | 28 | 29 | 30 | 31 | 32 | 33 | 34 | 35 | 36 | 37 | 38 | 39 | 40 | 41 | 42 | 43 | 44 | 45
Облепване врати с полиетиленово фолио
Демонтаж ламперия
Стъргане винервайс
Очукване подкожушена мазилка и шпакловка на стена
Обработка стени с бетон контакт
Зидария с газобетонови блокчета, 25см
Шпакловане стени с "Гипсокол" или еквивалент
Шпакловане стени с универсална (all purpose) фина предбояджийска шпакловка - 1-ва ръка
Шкурене стени преди боядисване
Грундиране стени с универсален водоразредим грунд (предбояджийски)
Ремонт гипсови корнизи тавани
Почистване релеф тавани
Боядисване таван - цветен латекс - по одобрена от Възложителя мостра
Боядисване стени - цветен латекс - по одобрена от Възложителя мостра
Боядисване стени до височина h=1,40m - цветна бл.боя - по одобрена от Възложителя мостра
Доставка и монтаж MDF врата с брава , заключване
Изработка и монтаж на два броя алуминиеви витражи за хранилища
Натоварване и пренасяне строителни отпадъци в контейнер. Почистване.
Доставка и монтаж на подова настилка - хетерегонна, антистатична настилка от PVC усилено полиуретаново покритие - EN 685 - област на приложение клас 34/43, EN 429 - повърхностен полиуретанов слой 0,8 мм, EN 430 - 2,8 кг/м2, EN 649 - клас на изтриване - група Т, EN 13893 устойчивост на хлъзгане ≤ 1,3, EN 13501-1 - устойчивост на огън - клас 1, EN 425 устойчивост на крака на столове, ISO 717/2 - шумополъщане - 8 дицибела/противохлъзгаща, негорима/
Облицовка стълбище с PVC
Доставка и монтаж холкер за оформяне на вътрешни ъгли по стълбище
Доставка и монтаж осветителни тела ЛОТ 4х18 W
Доставка и монтаж на нови ключове 16А
Декоративен перваз за скриване на кабелите
Ремонт гипсово обръщане на врати и боядисване
Изработка и монтаж на два броя летящи алуминиеви врати с размери 2.15х1.35, със сертификат
Изработка и монтаж на два броя витражи за хранилища

## Лист1
#REF! | #REF!
| #REF! | 87314.9
4365.745
+5% | #REF!
#REF!